## Pbus_data
Bus No. | type | Pd | Qd | base_kV | Vmax | Vmin | weight
1 | 3 | 0 | 0 | 11 | 1 | 1 | 50
2 | 1 | 44.1 | 44.991 | 11 | 1.1 | 0.9 | 50
3 | 1 | 30 | 71.4143 | 11 | 1.1 | 0.9 | 7.5
4 | 1 | 140 | 142.8286 | 11 | 1.1 | 0.9 | 7.5
5 | 1 | 44.1 | 44.991 | 11 | 1.1 | 0.9 | 7.5
6 | 1 | 140 | 142.8286 | 11 | 1.1 | 0.9 | 75
7 | 1 | 140 | 142.8286 | 11 | 1.1 | 0.9 | 7.5
8 | 1 | 70 | 71.4143 | 11 | 1.1 | 0.9 | 7.5
9 | 1 | 70 | 71.4143 | 11 | 1.1 | 0.9 | 75
10 | 1 | 44.1 | 44.991 | 11 | 1.1 | 0.9 | 100
11 | 1 | 140 | 142.8286 | 11 | 1.1 | 0.9 | 100
12 | 1 | 70 | 71.4143 | 11 | 1.1 | 0.9 | 75
13 | 1 | 44.1 | 44.991 | 11 | 1.1 | 0.9 | 75
14 | 1 | 70 | 71.4143 | 11 | 1.1 | 0.9 | 7.5
15 | 1 | 140 | 142.8286 | 11 | 1.1 | 0.9 | 7.5

## Pbranch_data
Branch No. | Sending node | Receving node | r(ohm) | x(ohm) | powerLimit
1 | 1 | 2 | 1.3531 | 1.3235 | 1.8385
2 | 2 | 3 | 1.1702 | 1.1446 | 1.0536
3 | 3 | 4 | 0.84111 | 0.82271 | 0.56569
4 | 4 | 5 | 1.5235 | 1.0276 | 0.064031
5 | 2 | 9 | 2.0132 | 1.3579 | 0.16279
6 | 9 | 10 | 1.6867 | 1.1377 | 0.064031
7 | 2 | 6 | 2.5573 | 1.7249 | 0.50912
8 | 6 | 7 | 1.0882 | 0.734 | 0.19799
9 | 6 | 8 | 1.2514 | 0.8441 | 0.098995
10 | 3 | 11 | 1.7955 | 1.2111 | 0.3677
11 | 11 | 12 | 2.4484 | 1.6515 | 0.16279
12 | 12 | 13 | 2.0132 | 1.3579 | 0.064031
13 | 4 | 14 | 2.2308 | 1.5047 | 0.098995
14 | 4 | 15 | 1.197 | 0.8074 | 0.19799
15 | 5 | 7 | 2 | 1.4 | 0.5 | tie-line
16 | 10 | 13 | 1.5 | 1.1 | 0.5 | tie-line
17 | 8 | 14 | 1.197 | 0.8074 | 0.5 | tie-line
18 | 11 | 15 | 2 | 1.1 | 0.5 | tie-line

## Tnode_data
node | weight
0 | 24
1 | 4
2 | 5
3 | 4
4 | 4
5 | 3
6 | 5
7 | 4
8 | 4
9 | 3
10 | 5
11 | 3
12 | 5

## Troad_data
No. | From | To | distance
1 | 0 | 2 | 3
2 | 2 | 6 | 6
3 | 6 | 10 | 4
4 | 10 | 12 | 5
5 | 12 | 11 | 6
6 | 11 | 7 | 5
7 | 7 | 3 | 4
8 | 3 | 1 | 6
9 | 1 | 0 | 3
10 | 0 | 5 | 5
11 | 2 | 5 | 3
12 | 5 | 9 | 4
13 | 9 | 12 | 4
14 | 9 | 11 | 7
15 | 11 | 0 | 8
16 | 11 | 8 | 4
17 | 8 | 7 | 4
18 | 8 | 4 | 4
19 | 4 | 0 | 5
20 | 4 | 1 | 3
21 | 12 | 0 | 8
22 | 9 | 10 | 4
23 | 8 | 12 | 7

## PDN parameters
Vmax | 1.05
Vmin | 0.95
Imax | 1.4*1.4
Sbase | 10000
Vbase | 12660
cos_phi | 0.88
DG_max | 600

## ELV parameters
| Route 1 | Route 2 | Route 3
αmn | 5 | 5 | 5
βmn | 0.01 | 0.01 | 0.01
γmn | For ELVs 2, 3, γmn = 1, otherwise = 3 | For ELVs 12 , 13, γmn = 1, otherwise = 3 | For ELVs 22, 23, γmn = 1, otherwise = 3
Amn | For ELVs 1-10，for the node of route 1, γmn=10，otherwise =0 | For ELVs 11-20，for the node of route 2, γmn=10，otherwise =0 | For ELVs 21-30，for the node of route 3, γmn=10，otherwise =0
Extreme value distribution
shape | 0.5
loc | 0
scale | 1
lamda_max | 100